## Sheet1
附件：
拟采购眼科设备及手术器械清单
序号 | 名称 | 单位 | 数量 | 用途及配置 | 其它要求 | 备注
1 | 手持眼压计探针 | 盒 | 1 | 安全、精准地接触角膜，采集眼压信号并传递给主机计算眼压值
2 | 眼科显微持针器 | 把 | 10 | 【预期用途】用于手术时夹持缝针等器械。 【产品的结构组成、性能】 非无菌提供，可重复使用。 | Φ7圆柄弯形
3 | 手持裂隙灯 | 台 | 1 | 在无固定检查台的场景下快速、清晰地观察眼前节（角膜、结膜、前房、虹膜、晶状体）。
4 | 房角镜（新款） | 个 | 1 | 1、观察前房角解剖结构 2、青光眼分型确诊 3、评估房角粘连程度 4、术前评估 5、排查病变
5 | 睑板腺镊（大圆平头） | 把 | 10 | 【预期用途】用于眼科手术时夹持眼睑。 【产品的结构组成、性能】 1.非无菌提供，可重复使用。 2.产品具有良好的耐腐蚀性能，表面光滑，操作简易，经灭菌后可重复使用。 3.产品设计合理，具有良好的安全性、有效性。 | 圆头
6 | 熏蒸器发热管 | 根 | 4
7 | 电解倒睫仪 | 台 | 1
8 | 研磨机喷头（冷却冲洗管路） | 个 | 2
9 | 眼用拉钩 | 把 | 5 | 【预期用途】用于钩拉眼组织。 【产品的结构组成、性能】 1.由头部和杆部组成，头部带钩头。采用不锈钢或钛合金材料制成。非无菌提供，可重复使用。 2.产品具有良好的耐腐蚀性能。 3.产品表面应光滑，不得有裂纹、缺损、麻点、起皮、锋棱、毛刺等缺陷。 4.产品设计合理，具有良好的安全性、有效性。 | 短S2型
10 | 小儿泪道探通针 | 颗 | 10 | 【预期用途】用于眼科手术时探通、冲洗泪道。 【产品的结构组成、性能】 1.由针头、针体和柄部或针座组成。非无菌提供，可重复使用。 | 冲洗式/7
11 | 小儿泪道探通针 | 颗 | 10 | 【预期用途】用于眼科手术时探通、冲洗泪道。 【产品的结构组成、性能】 1.由针头、针体和柄部或针座组成。非无菌提供，可重复使用。 | 冲洗式/8
12 | 骨膜剥离器（泪道手术用） | 把 | 3 | 预期用途】用于剥开或分离眼组织。 【产品的结构组成、性能】 1.杆形设计，头部为钝口。采用不锈钢或钛合金材料制成。非无菌提供，可重复使用。 2.产品具有良好的耐腐蚀性能。 3.产品表面应光滑，不得有裂纹、缺损、麻点、起皮、锋棱、毛刺等缺陷。 4.产品设计合理，具有良好的安全性、有效性。 | 双头
13 | 骨膜剥离器（泪道手术用） | 把 | 2 | 预期用途】用于剥开或分离眼组织。 【产品的结构组成、性能】 1.杆形设计，头部为钝口。采用不锈钢或钛合金材料制成。非无菌提供，可重复使用。 2.产品具有良好的耐腐蚀性能。 3.产品表面应光滑，不得有裂纹、缺损、麻点、起皮、锋棱、毛刺等缺陷。 4.产品设计合理，具有良好的安全性、有效性。 | 双头
14 | 麦粒肿刮匙 | 把 | 4 | 【预期用途】用于夹持眼组织、眼内异物或器械。 【产品的结构组成、性能】 1.由一对尾部叠合的叶片组成。采用不锈钢或钛合金材料制成。非无菌提供，可重复使用。 2.产品具有良好的耐腐蚀性能及良好的夹持性能。 3.产品表面应光滑，不得有裂纹、缺损、麻点、起皮、锋棱、毛刺等缺陷。 4.产品设计合理，具有良好的安全性、有效性。 | 中号/Φ2.5mm
16 | 卡式消毒锅 | 个 | 1 | 高温高压快速灭菌，给重复使用的精密器械做灭菌消毒，代替传统高压锅、大型灭菌器，便携、速度快，十几分钟完成灭菌，随消随用。
17 |  | 个 | 1 | 消毒锅配件，起到密封消毒作用
18 | 硅胶消毒器械盒 | 个 | 3 | 硅胶消毒盒”只是辅助器具，药监部门不作注册要求。该产品由质检部门检验合格后包装出厂。 | 可耐高温高压消毒大号长265×宽162×高25mm
19 | 显微镜剪刀 | 把 | 15 | 【预期用途】用于剪切眼内角膜。 【产品的结构组成、性能】 1.非无菌提供，可重复使用。 2.产品具有良好的耐腐蚀性能及剪切性能。 3.产品的启闭应轻松自如，手感适中有弹性。 4.产品表面应光滑，不得有裂纹、缺损、麻点、起皮、锋棱、毛刺等缺陷。 5.产品设计合理，具有良好的安全性、有效性。 | 弯尖头14mm
20 | 撕囊镊 | 把 | 10 | 【预期用途】用于夹持眼组织。 【产品的结构组成、性能】 1.由一对尾部叠合的叶片组成。非无菌提供，可重复使用。 | 弧形长/头长12mm
21 | 泪囊扩张器 | 把 | 3 | 预期用途】用于牵开眼组织。 【产品的结构组成、性能】 1.由撑开片、齿条和手柄组成。非无菌提供，可重复使用。 2.产品具有良好的耐腐蚀性能。 3.产品表面应光滑，不得有裂纹、缺损、麻点、起皮、锋棱、毛刺等缺陷。 4.产品设计合理，具有良好的安全性、有效性。 | 3×4爪/美式
22 | 爱尔康 IA 针头 | 个 | 6 | 安装在IA手柄前端，向眼内灌注液体，抽吸皮质，囊膜抛光、吸出粘弹剂使用
23 | 爱尔康手柄针头 | 个 | 6 | 安装在超乳手柄前端，乳化核块，抽吸眼内组织和灌注液使用。
24 | 麦粒肿镊 | 把 | 2 | 【预期用途】用于夹持眼组织、眼内异物或器械。 【产品的结构组成、性能】 1.由一对尾部叠合的叶片组成。采用不锈钢或钛合金材料制成。非无菌提供，可重复使用。 2.产品具有良好的耐腐蚀性能及良好的夹持性能。 3.产品表面应光滑，不得有裂纹、缺损、麻点、起皮、锋棱、毛刺等缺陷。 4.产品设计合理，具有良好的安全性、有效性。 | 大号/椭圆形25×13mm
25 | 虹膜恢复器 | 把 | 2 | 【预期用途】用于眼组织复位。 【产品的结构组成、性能】 1.由近端手柄、远端针体连接一体组成。非无菌提供，可重复使用。 | 杆状/双头/头宽(0.5mm+1.5mm)
26 | 爱尔康测试小帽（超乳头专用） | 个 | 25 | 安装于IA针头和超乳手柄针头上，建立液体回路，支撑切口使用
27 | 显微平镊（系线镊） | 把 | 20 | 【预期用途】用于眼科手术时夹持缝线。 【产品的结构组成、性能】 1.由一对尾部叠合的叶片组成，头部有平台。非无菌提供，可重复使用。 2.产品具有良好的耐腐蚀性能。 3.产品表面应光滑，不得有裂纹、缺损、麻点、起皮、锋棱、毛刺等缺陷。 4.产品设计合理，具有良好的安全性、有效性。 | 直平台/.12
28 | 显微有齿镊 | 把 | 20 | 【预期用途】用于眼科手术时夹持软组织或缝线。 【产品的结构组成、性能】 1.由一对尾部叠合的叶片组成，头部有平台和齿。2.产品具有良好的耐腐蚀性能。 3.产品表面应光滑，不得有裂纹、缺损、麻点、起皮、锋棱、毛刺等缺陷。 4.产品设计合理，具有良好的安全性、有效性。 | 直平台1×2齿/.12
29 | 手术椅，脚踏式 | 把 | 1
30 | 睑板垫（眼睑保护板） | 把 | 2 | 【预期用途】用于眼科手术时，保护眼球、支持眼睑。 【产品的结构组成、性能】 1.采用不锈钢或钛合金材料制成。非无菌提供，可重复使用。 2.产品具有良好的耐腐蚀性能。 3.产品表面应光滑，不得有裂纹、缺损、麻点、起皮、锋棱、毛刺等缺陷。 4.产品设计合理，具有良好的安全性、有效性。 | 全长10cm
31 | 吸痰器 |  | 1
32 | 晶体植入镊 | 把 | 2 | 【产品名称】晶状体植入镊 【型号规格】圆头，鸭嘴式，T型，扁鸭嘴式，空心式，钳式圆弯，哈夫式，锁扣哈夫式，镊式，STAAR晶体专用。 【预期用途】用于夹持眼组织、眼内异物或器械。 【产品的结构组成、性能】 1.由一对尾部叠合的叶片组成。非无菌提供，可重复使用。2.产品具有良好的耐腐蚀性能。 3.产品表面应光滑，不得有裂纹、缺损、麻点、起皮、锋棱、毛刺等缺陷。 4.产品设计合理，具有良好的安全性、有效性。 | 圆头
33 | 手术刀柄 |  | 2 | 【预期用途】用于连接器械。 【产品的结构组成、性能】 1.由头部和柄部组成，头部为接口。采用不锈钢材料制成。非无菌提供，可重复使用。 2.产品具有良好的耐腐蚀性能。 3.产品表面应光滑，不得有裂纹、缺损、麻点、起皮、锋棱、毛刺等缺陷。 4.产品设计合理，具有良好的安全性、有效性。 | 直形/3#
34 | 显微镜套帽 | 个 | 3 | 高温高压消毒后，安装于显微镜手柄上，让手术医生与显微镜手柄之间无菌隔绝
35 | 开睑器 | 把 | 5 | 【预期用途】用于扩张和支撑眼组织。 【产品的结构组成、性能】 1.由头部和柄部组成，头端圆钝。非无菌提供，可重复使用。 2.产品具有良好的耐腐蚀性能。 3.产品表面应光滑，不得有裂纹、缺损、麻点、起皮、锋棱、毛刺等缺陷。 4.产品设计合理，具有良好的安全性、有效性。 | 可固定/开口大号/弧形
36 | 宝石刀 | 个 | 10 | 产品名称、适用范围、产品结构与特点和产品主要性能 1． 产品名称：宝石手术刀 2． 适用范围：切割眼组织 3． 产品结构：宝石手术刀由刀头与刀柄二个部件组成，刀头由人造刚玉刀片和金属刀头粘结而成； 刀柄由金属材料零部件组成； 刀头及刀柄部件金属材料采用不锈钢（Ⅰ型）或钛合金材料（Ⅱ型）。 4． 产品特点：刀头上的刀片经精细研磨，刀片刃口锋利、切割阻力小、切口光洁整齐、伤口愈合快。 5． 产品主要性能：①手术刀刀片刃口不允许有缺口和崩刃； ②刀片刃口应锋利，切割力不大于 0.58N； ③刀片与金属刀头连接牢固； ④金属刀头与刀柄连接牢固、拆卸自如； ⑤刀头锁紧、保护装置应调节方便、配合松紧适宜，锁紧有效可靠； ⑥手术刀外表无锋棱、毛刺、裂纹。
37 | 眼底激光治疗镜 | 只 | 1 | 1、折射光路，直达眼底。把激光和照明光线转折穿透角膜、晶状体，清晰看到视网膜、黄斑、视盘、周边眼底。 2、精准定位打激光：固定眼球视野，聚焦激光光斑，精准打到病变位置，不伤正常组织。 3、适配各类眼底激光治疗：糖尿病视网膜病变 光凝视网膜裂孔、变性、预防性激光封闭、黄斑水肿、静脉阻塞 激光治疗、青光眼 睫状体光凝、周边虹膜打孔。 4、放大 + 立体观察：配合裂隙灯形成立体视野，看清眼底细微病变，把控激光点数、能量、间距。 5、隔离与稳定：贴合角膜，减少眼球转动干扰，术中固定视野，提高治疗安全性。